## Across Center Conductors
Frequency (Hz) | Magnitude (ohms) | Phase (deg) | L | f (MHz)
500000 | 4.56 | 87.6 | 1.4515e-06 | 0.5
1000000 | 9.03 | 88.2 | 1.4372e-06 | 1
1400000 | 12.54 | 88.4 | 1.4256e-06 | 1.4
1430000 | 12.81 | 88.37 | 1.4257e-06 | 1.43
1450000 | 13 | 88.38 | 1.4269e-06 | 1.45
1460000 | 13.08 | 88.38 | 1.4259e-06 | 1.46
1500000 | 13.43 | 88.4 | 1.425e-06 | 1.5
2000000 | 17.82 | 88.51 | 1.4181e-06 | 2
2500000 | 22.19 | 88.62 | 1.4127e-06 | 2.5

## Across Shield
Frequency (Hz) | Magnitude (ohms) | Phase (deg) | R
1000 | 1000 | 0.1 | 1000
500000 | 985 | -8.8 | 985
1000000 | 950 | -17.1 | 950
1500000 | 899 | -24.7 | 899
2000000 | 839 | -31.6 | 839
2500000 | 776 | -37.5 | 776

## Across Input
Frequency (Hz) | Z mag (ohms) | Z theta (deg) | C | C (nanofarads)
100000 | 10350 | -88.62 | 1.5377e-10 | 0.15377
500000 | 2153 | -83.56 | 1.4784e-10 | 0.14784
1000000 | 1144 | -78.69 | 1.3912e-10 | 0.13912
1400000 | 860 | -76 | 1.3219e-10 | 0.13219
1500000 | 820 | -75.8 | 1.2939e-10 | 0.12939
1600000 | 781 | -75.4 | 1.2736e-10 | 0.12736
1700000 | 746 | -75.1 | 1.255e-10 | 0.1255
1800000 | 714 | -74.9 | 1.2384e-10 | 0.12384
2000000 | 660 | -74.5 | 1.2057e-10 | 0.12057
2400000 | 577 | -74.3 | 1.1493e-10 | 0.11493
2500000 | 560 | -74.3 | 1.1368e-10 | 0.11368
2600000 | 540 | -74.3 | 1.1336e-10 | 0.11336
2700000 | 529 | -74.3 | 1.1143e-10 | 0.11143
2800000 | 515 | -74.4 | 1.1037e-10 | 0.11037
3000000 | 489 | -74.6 | 1.0849e-10 | 0.10849
4000000 | 392 | -75.9 | 1.015e-10 | 0.1015
Below is from air 2
1500000 | 717 | -78.06 | 1.4798e-10 | 0.14798 | 0 | 0.14798
370 uS/cm |  |  |  |  | 370 | 0.18517
1500000 | 573 | -62.57 | 1.8517e-10 | 0.18517 | 2770 | 0.2013
2770 uS/cm |  |  |  |  | 5280 | 0.20245
1500000 | 527.1 | -62.32 | 2.013e-10 | 0.2013 | 9660 | 0.20307
5280 uS/cm
1500000 | 524.1 | -62.83 | 2.0245e-10 | 0.20245
9660 uS/cm
1500000 | 522.5 | -63.06 | 2.0307e-10 | 0.20307